## DUT Info
DUT Name: | Default
DUT Manufacturer: | 000
DUT Serial Number: | 123456
DUT Hardware Revision: | 11
DUT Software Revision: | 22
DUT IMEI: | 98765
Maximum Registration Time(s): | 90
Voltage High(V): | 4.2
Voltage Normal(V): | 3.8
Voltage Low(V): | 3.4
Current Max(A): | 2
Temperature High(℃): | 50
Temperature Normal(℃): | 25
Temperature Low(℃): | -10

## WLAN_AC
Test Type | Test Case | Test Items | Result | Low Limit | High Limit | Judgement | DataRate | BW | Channel | Freq(MHz) | Volt.(V) | Temp.(℃) | Remark | Time
WLAN_AC | WLAN_AC NTNV mcs0_VHT20 | 21.3.18.2_Adjacent channel rejection21.3.18.2_Adjacent channel rejection | 0.00 | None | 10 | Passed | MCS0 | VHT20 | 36 | 5180 | 3.8 | 25 | Uint: % | 2020-06-18 17:12:06
WLAN_AC | WLAN_AC NTNV mcs0_VHT20 | 21.3.18.3_NO Adjacent channel rejection | 0.00 | None | 10 | Passed | MCS0 | VHT20 | 36 | 5180 | 3.8 | 25 | Uint: % | 2020-06-18 17:12:18
WLAN_AC | WLAN_AC NTNV mcs0_VHT20 | 21.3.18.2_Adjacent channel rejection21.3.18.2_Adjacent channel rejection | 2.80 | None | 10 | Passed | MCS0 | VHT20 | 64 | 5320 | 3.8 | 25 | Uint: % | 2020-06-18 17:12:49
WLAN_AC | WLAN_AC NTNV mcs0_VHT20 | 21.3.18.3_NO Adjacent channel rejection | 1.20 | None | 10 | Passed | MCS0 | VHT20 | 64 | 5320 | 3.8 | 25 | Uint: % | 2020-06-18 17:13:10
WLAN_AC | WLAN_AC NTNV mcs0_VHT20 | 21.3.18.2_Adjacent channel rejection21.3.18.2_Adjacent channel rejection | 9.90 | None | 10 | Passed | MCS0 | VHT20 | 165 | 5825 | 3.8 | 25 | Uint: % | 2020-06-18 17:13:38
WLAN_AC | WLAN_AC NTNV mcs0_VHT20 | 21.3.18.3_NO Adjacent channel rejection | 0.63 | None | 10 | Passed | MCS0 | VHT20 | 165 | 5825 | 3.8 | 25 | Uint: % | 2020-06-18 17:13:56
WLAN_AC | WLAN_AC NTNV mcs8_VHT20 | 21.3.18.2_Adjacent channel rejection21.3.18.2_Adjacent channel rejection | 0.00 | None | 10 | Passed | MCS8 | VHT20 | 36 | 5180 | 3.8 | 25 | Uint: % | 2020-06-18 17:14:32
WLAN_AC | WLAN_AC NTNV mcs8_VHT20 | 21.3.18.3_NO Adjacent channel rejection | 0.00 | None | 10 | Passed | MCS8 | VHT20 | 36 | 5180 | 3.8 | 25 | Uint: % | 2020-06-18 17:14:43
WLAN_AC | WLAN_AC NTNV mcs8_VHT20 | 21.3.18.2_Adjacent channel rejection21.3.18.2_Adjacent channel rejection | 0.30 | None | 10 | Passed | MCS8 | VHT20 | 64 | 5320 | 3.8 | 25 | Uint: % | 2020-06-18 17:15:11
WLAN_AC | WLAN_AC NTNV mcs8_VHT20 | 21.3.18.3_NO Adjacent channel rejection | 0.19 | None | 10 | Passed | MCS8 | VHT20 | 64 | 5320 | 3.8 | 25 | Uint: % | 2020-06-18 17:15:23
WLAN_AC | WLAN_AC NTNV mcs8_VHT20 | 21.3.18.2_Adjacent channel rejection21.3.18.2_Adjacent channel rejection | 0.40 | None | 10 | Passed | MCS8 | VHT20 | 165 | 5825 | 3.8 | 25 | Uint: % | 2020-06-18 17:15:52
WLAN_AC | WLAN_AC NTNV mcs8_VHT20 | 21.3.18.3_NO Adjacent channel rejection | 0.10 | None | 10 | Passed | MCS8 | VHT20 | 165 | 5825 | 3.8 | 25 | Uint: % | 2020-06-18 17:16:14
WLAN_AC | WLAN_AC NTNV mcs0_VHT40 | 21.3.18.2_Adjacent channel rejection21.3.18.2_Adjacent channel rejection | 0.00 | None | 10 | Passed | MCS0 | VHT40 | 38 | 5190 | 3.8 | 25 | Uint: % | 2020-06-18 17:16:49