## DUT Info
DUT Name: | Default
DUT Manufacturer: | 000
DUT Serial Number: | 123456
DUT Hardware Revision: | 11
DUT Software Revision: | 22
DUT IMEI: | 98765
Maximum Registration Time(s): | 90
Voltage High(V): | 4.2
Voltage Normal(V): | 3.8
Voltage Low(V): | 3.4
Current Max(A): | 2
Temperature High(℃): | 50
Temperature Normal(℃): | 25
Temperature Low(℃): | -10

## WLAN_AC
Test Type | Test Case | Test Items | Result | Low Limit | High Limit | Judgement | DataRate | BW | Channel | Freq(MHz) | Volt.(V) | Temp.(℃) | Remark | Time
WLAN_AC | WLAN_AC NTNV mcs0_VHT20 | 21.3.18.2_Adjacent channel rejection | 0.00 | None | 10 | Passed | MCS0 | VHT20 | 36 | 5180 | 3.8 | 25 | Uint: %, 1000 packests transmited! | 2020-06-19 13:23:05
WLAN_AC | WLAN_AC NTNV mcs0_VHT20 | 21.3.18.3_NO Adjacent channel rejection | 0.00 | None | 10 | Passed | MCS0 | VHT20 | 36 | 5180 | 3.8 | 25 | Uint: %, 1000 packests transmited! | 2020-06-19 13:24:04
WLAN_AC | WLAN_AC NTNV mcs0_VHT20 | 21.3.18.2_Adjacent channel rejection | 0.40 | None | 10 | Passed | MCS0 | VHT20 | 64 | 5320 | 3.8 | 25 | Uint: %, 1000 packests transmited! | 2020-06-19 13:24:33
WLAN_AC | WLAN_AC NTNV mcs0_VHT20 | 21.3.18.3_NO Adjacent channel rejection | 0.00 | None | 10 | Passed | MCS0 | VHT20 | 64 | 5320 | 3.8 | 25 | Uint: %, 1000 packests transmited! | 2020-06-19 13:25:12
WLAN_AC | WLAN_AC NTNV mcs0_VHT20 | 21.3.18.2_Adjacent channel rejection | 0.30 | None | 10 | Passed | MCS0 | VHT20 | 165 | 5825 | 3.8 | 25 | Uint: %, 1000 packests transmited! | 2020-06-19 13:25:40
WLAN_AC | WLAN_AC NTNV mcs0_VHT20 | 21.3.18.3_NO Adjacent channel rejection | 0.10 | None | 10 | Passed | MCS0 | VHT20 | 165 | 5825 | 3.8 | 25 | Uint: %, 1000 packests transmited! | 2020-06-19 13:26:30
WLAN_AC | WLAN_AC NTNV mcs8_VHT20 | 21.3.18.2_Adjacent channel rejection | 0.00 | None | 10 | Passed | MCS8 | VHT20 | 36 | 5180 | 3.8 | 25 | Uint: %, 1000 packests transmited! | 2020-06-19 13:27:13
WLAN_AC | WLAN_AC NTNV mcs8_VHT20 | 21.3.18.3_NO Adjacent channel rejection | 0.20 | None | 10 | Passed | MCS8 | VHT20 | 36 | 5180 | 3.8 | 25 | Uint: %, 1000 packests transmited! | 2020-06-19 13:27:35
WLAN_AC | WLAN_AC NTNV mcs8_VHT20 | 21.3.18.2_Adjacent channel rejection | 0.00 | None | 10 | Passed | MCS8 | VHT20 | 64 | 5320 | 3.8 | 25 | Uint: %, 1000 packests transmited! | 2020-06-19 13:28:47
WLAN_AC | WLAN_AC NTNV mcs8_VHT20 | 21.3.18.3_NO Adjacent channel rejection | 0.00 | None | 10 | Passed | MCS8 | VHT20 | 64 | 5320 | 3.8 | 25 | Uint: %, 1000 packests transmited! | 2020-06-19 13:29:08
WLAN_AC | WLAN_AC NTNV mcs8_VHT20 | 21.3.18.2_Adjacent channel rejection | 0.20 | None | 10 | Passed | MCS8 | VHT20 | 165 | 5825 | 3.8 | 25 | Uint: %, 1000 packests transmited! | 2020-06-19 13:30:45
WLAN_AC | WLAN_AC NTNV mcs8_VHT20 | 21.3.18.3_NO Adjacent channel rejection | 0.20 | None | 10 | Passed | MCS8 | VHT20 | 165 | 5825 | 3.8 | 25 | Uint: %, 1000 packests transmited! | 2020-06-19 13:31:06
WLAN_AC | WLAN_AC NTNV mcs0_VHT40 | 21.3.18.2_Adjacent channel rejection | 0.00 | None | 10 | Passed | MCS0 | VHT40 | 38 | 5190 | 3.8 | 25 | Uint: %, 1000 packests transmited! | 2020-06-19 13:31:42
WLAN_AC | WLAN_AC NTNV mcs0_VHT40 | 21.3.18.3_NO Adjacent channel rejection | 0.00 | None | 10 | Passed | MCS0 | VHT40 | 38 | 5190 | 3.8 | 25 | Uint: %, 1000 packests transmited! | 2020-06-19 13:32:18
WLAN_AC | WLAN_AC NTNV mcs0_VHT40 | 21.3.18.2_Adjacent channel rejection | 0.50 | None | 10 | Passed | MCS0 | VHT40 | 62 | 5310 | 3.8 | 25 | Uint: %, 1000 packests transmited! | 2020-06-19 13:32:48
WLAN_AC | WLAN_AC NTNV mcs0_VHT40 | 21.3.18.3_NO Adjacent channel rejection | 0.40 | None | 10 | Passed | MCS0 | VHT40 | 62 | 5310 | 3.8 | 25 | Uint: %, 1000 packests transmited! | 2020-06-19 13:33:10
WLAN_AC | WLAN_AC NTNV mcs0_VHT40 | 21.3.18.2_Adjacent channel rejection | 0.40 | None | 10 | Passed | MCS0 | VHT40 | 159 | 5795 | 3.8 | 25 | Uint: %, 1000 packests transmited! | 2020-06-19 13:33:39
WLAN_AC | WLAN_AC NTNV mcs0_VHT40 | 21.3.18.3_NO Adjacent channel rejection | 0.40 | None | 10 | Passed | MCS0 | VHT40 | 159 | 5795 | 3.8 | 25 | Uint: %, 1000 packests transmited! | 2020-06-19 13:34:00
WLAN_AC | WLAN_AC NTNV mcs9_VHT40 | 21.3.18.2_Adjacent channel rejection | 0.10 | None | 10 | Passed | MCS9 | VHT40 | 38 | 5190 | 3.8 | 25 | Uint: %, 1000 packests transmited! | 2020-06-19 13:34:40
WLAN_AC | WLAN_AC NTNV mcs9_VHT40 | 21.3.18.3_NO Adjacent channel rejection | 0.10 | None | 10 | Passed | MCS9 | VHT40 | 38 | 5190 | 3.8 | 25 | Uint: %, 1000 packests transmited! | 2020-06-19 13:35:17
WLAN_AC | WLAN_AC NTNV mcs9_VHT40 | 21.3.18.2_Adjacent channel rejection | 0.10 | None | 10 | Passed | MCS9 | VHT40 | 62 | 5310 | 3.8 | 25 | Uint: %, 1000 packests transmited! | 2020-06-19 13:35:46
WLAN_AC | WLAN_AC NTNV mcs9_VHT40 | 21.3.18.3_NO Adjacent channel rejection | 0.10 | None | 10 | Passed | MCS9 | VHT40 | 62 | 5310 | 3.8 | 25 | Uint: %, 1000 packests transmited! | 2020-06-19 13:36:08
WLAN_AC | WLAN_AC NTNV mcs9_VHT40 | 21.3.18.2_Adjacent channel rejection | 0.50 | None | 10 | Passed | MCS9 | VHT40 | 159 | 5795 | 3.8 | 25 | Uint: %, 1000 packests transmited! | 2020-06-19 13:36:36
WLAN_AC | WLAN_AC NTNV mcs9_VHT40 | 21.3.18.3_NO Adjacent channel rejection | 0.00 | None | 10 | Passed | MCS9 | VHT40 | 159 | 5795 | 3.8 | 25 | Uint: %, 1000 packests transmited! | 2020-06-19 13:37:10
WLAN_AC | WLAN_AC NTNV mcs0_VHT80 | 21.3.18.2_Adjacent channel rejection | 0.10 | None | 10 | Passed | MCS0 | VHT80 | 42 | 5210 | 3.8 | 25 | Uint: %, 1000 packests transmited! | 2020-06-19 13:37:46
WLAN_AC | WLAN_AC NTNV mcs0_VHT80 | 21.3.18.3_NO Adjacent channel rejection | 0.10 | None | 10 | Passed | MCS0 | VHT80 | 42 | 5210 | 3.8 | 25 | Uint: %, 1000 packests transmited! | 2020-06-19 13:38:20
WLAN_AC | WLAN_AC NTNV mcs0_VHT80 | 21.3.18.2_Adjacent channel rejection | 0.20 | None | 10 | Passed | MCS0 | VHT80 | 58 | 5290 | 3.8 | 25 | Uint: %, 1000 packests transmited! | 2020-06-19 13:39:05
WLAN_AC | WLAN_AC NTNV mcs0_VHT80 | 21.3.18.3_NO Adjacent channel rejection | 0.10 | None | 10 | Passed | MCS0 | VHT80 | 58 | 5290 | 3.8 | 25 | Uint: %, 1000 packests transmited! | 2020-06-19 13:39:43
WLAN_AC | WLAN_AC NTNV mcs0_VHT80 | 21.3.18.2_Adjacent channel rejection | 0.10 | None | 10 | Passed | MCS0 | VHT80 | 155 | 5775 | 3.8 | 25 | Uint: %, 1000 packests transmited! | 2020-06-19 13:40:34
WLAN_AC | WLAN_AC NTNV mcs0_VHT80 | 21.3.18.3_NO Adjacent channel rejection | 0.10 | None | 10 | Passed | MCS0 | VHT80 | 155 | 5775 | 3.8 | 25 | Uint: %, 1000 packests transmited! | 2020-06-19 13:41:11
WLAN_AC | WLAN_AC NTNV mcs9_VHT80 | 21.3.18.2_Adjacent channel rejection | 0.20 | None | 10 | Passed | MCS9 | VHT80 | 42 | 5210 | 3.8 | 25 | Uint: %, 1000 packests transmited! | 2020-06-19 13:41:56
WLAN_AC | WLAN_AC NTNV mcs9_VHT80 | 21.3.18.3_NO Adjacent channel rejection | 0.10 | None | 10 | Passed | MCS9 | VHT80 | 42 | 5210 | 3.8 | 25 | Uint: %, 1000 packests transmited! | 2020-06-19 13:42:17
WLAN_AC | WLAN_AC NTNV mcs9_VHT80 | 21.3.18.2_Adjacent channel rejection | 5.70 | None | 10 | Passed | MCS9 | VHT80 | 58 | 5290 | 3.8 | 25 | Uint: %, 1000 packests transmited! | 2020-06-19 13:42:45
WLAN_AC | WLAN_AC NTNV mcs9_VHT80 | 21.3.18.3_NO Adjacent channel rejection | 0.00 | None | 10 | Passed | MCS9 | VHT80 | 58 | 5290 | 3.8 | 25 | Uint: %, 1000 packests transmited! | 2020-06-19 13:43:07
WLAN_AC | WLAN_AC NTNV mcs9_VHT80 | 21.3.18.2_Adjacent channel rejection | 0.30 | None | 10 | Passed | MCS9 | VHT80 | 155 | 5775 | 3.8 | 25 | Uint: %, 1000 packests transmited! | 2020-06-19 13:43:36
WLAN_AC | WLAN_AC NTNV mcs9_VHT80 | 21.3.18.3_NO Adjacent channel rejection | 0.00 | None | 10 | Passed | MCS9 | VHT80 | 155 | 5775 | 3.8 | 25 | Uint: %, 1000 packests transmited! | 2020-06-19 13:43:58